## Calculs
Thermodynamique de la machine alternative (pour la période la plus active)
Whiskey : tel est le mot de passe protégeant les formules de cette feuille, contre les saisies maladroites
Si vous faites sauter la protection ..... c'est que vous savez ce que vous faites !
Données utilisateur :
Alésage : | 8 | mm
Course : | 10 | mm
Nombre de cylindres : | 2 |  |  | Valeurs calculées :
Nombre d'effets : | 2 |  | Cylindrée : | 2.0106 | cm3
Diamètre de la tige de piston : | 2 | mm | Cylindrée corrigée (-volume tige de piston) : | 1.9478 | cm3
Pression absolue (moyenne) : | 4.1 | b | Pression effective : | 3.1 | b
|  |  | Température d'évaporation : | 142.986 | °C
Vitesse de rotation : | 500 | tr/min | Puissance indiquée (théorique) : | 20.1271 | W
|  |  | Consommation volumique de vapeur : | 973.8937 | cm3/min
|  |  | Masse volumique de la vapeur : | 2.2138 | kg/m3
|  |  | Consommation de vapeur à la minute : | 2.156 | g/min
Durée de fonctionnement à pleine puissance : | 20 | min | Consommation eau pendant le fonctionnement à pleine puissance : | 43.1201 | cm3
|  |  | Chaleur latente de vaporisation | 2130.302 | kJ/kg
|  |  | Quantité de chaleur à fournir pendant le fonctionnement à pleine puissance : | 91.8589 | kJ
Réalisé avec le logiciel Libre LibreOffice. La copie au format Excel n'a pas pu être testé par l'auteur.
Après téléchargement, vérifiez que la feuille n'est pas ouverte en « lecture seule ». Sinon, enregistrez une copie, et ré-ouvrez.
Projet : La chaudière, la chauffe, choix du combustible et quantité. Plus tard : hélice et carène.
Vos observations sont les bienvenues, sur le forum.
L'auteur

## Caracteristiques
Whiskey : tel est le mot de passe protégeant les données de cette feuille,
Contre les saisies maladroites. Si vous faites sauter la protection .....
Pression absolue | Température d'évaporation | Masse volumique de la vapeur | Enthalpie spécifique de l'eau | Chaleur latente de vaporisation | Enthalpie spécifique de la vapeur | Chaleur spécifique de la vapeur
1 | 100 | 0.59 | 417.51 | 2257.92 | 2675.43 | 2.0267
1.1 | 102.4336 | 0.645 | 428.84 | 2250.76 | 2679.6 | 2.0373
1.2 | 104.708 | 0.7 | 439.36 | 2244.08 | 2683.44 | 2.0476
1.3 | 106.8457 | 0.755 | 449.19 | 2237.79 | 2686.98 | 2.0576
1.4 | 108.8646 | 0.809 | 458.42 | 2231.86 | 2690.28 | 2.0673
1.5 | 110.7793 | 0.863 | 467.13 | 2226.23 | 2693.36 | 2.0768
1.6 | 112.6016 | 0.863 | 467.13 | 2226.23 | 2693.36 | 2.0768
1.7 | 114.3414 | 0.916 | 475.38 | 2220.87 | 2696.25 | 2.086
1.8 | 116.007 | 0.97 | 483.22 | 2215.75 | 2698.97 | 2.095
1.9 | 117.6055 | 1.023 | 490.7 | 2210.84 | 2701.54 | 2.1037
2 | 119.1429 | 1.129 | 504.71 | 2201.59 | 2706.3 | 2.1208
2.1 | 120.6246 | 1.182 | 511.17 | 2197.285 | 2708.455 | 2.129
2.2 | 122.055 | 1.235 | 517.63 | 2192.98 | 2710.61 | 2.1372
2.3 | 123.4382 | 1.2875 | 523.635 | 2188.945 | 2712.58 | 2.1452
2.4 | 124.7777 | 1.34 | 529.64 | 2184.91 | 2714.55 | 2.1531
2.5 | 126.0767 | 1.392 | 535.26 | 2181.105 | 2716.365 | 2.1608
2.6 | 127.3379 | 1.444 | 540.88 | 2177.3 | 2718.18 | 2.1685
2.7 | 128.5639 | 1.496 | 546.165 | 2173.69 | 2719.855 | 2.176
2.8 | 129.7569 | 1.548 | 551.45 | 2170.08 | 2721.53 | 2.1835
2.9 | 130.9189 | 1.5995 | 556.445 | 2166.65 | 2723.095 | 2.1908
3 | 132.0518 | 1.651 | 561.44 | 2163.22 | 2724.66 | 2.1981
3.1 | 133.1573 | 1.7024 | 566.008 | 2160.046 | 2726.054 | 2.2051
3.2 | 134.2369 | 1.7538 | 570.576 | 2156.872 | 2727.448 | 2.2121
3.3 | 135.2921 | 1.8052 | 575.144 | 2153.698 | 2728.842 | 2.2191
3.4 | 136.3239 | 1.8566 | 579.712 | 2150.524 | 2730.236 | 2.2261
3.5 | 137.3338 | 1.908 | 584.28 | 2147.35 | 2731.63 | 2.2331
3.6 | 138.3227 | 1.959 | 588.36 | 2144.47 | 2732.83 | 2.2398
3.7 | 139.2917 | 2.01 | 592.44 | 2141.59 | 2734.03 | 2.2464
3.8 | 140.2417 | 2.061 | 596.52 | 2138.71 | 2735.23 | 2.2531
3.9 | 141.1735 | 2.112 | 600.6 | 2135.83 | 2736.43 | 2.2597
4 | 142.088 | 2.163 | 604.68 | 2132.95 | 2737.63 | 2.2664
4.1 | 142.986 | 2.2138 | 608.378 | 2130.302 | 2738.68 | 2.2728
4.2 | 143.868 | 2.2646 | 612.076 | 2127.654 | 2739.73 | 2.2792
4.3 | 144.7349 | 2.3154 | 615.774 | 2125.006 | 2740.78 | 2.2855
4.4 | 145.5871 | 2.3662 | 619.472 | 2122.358 | 2741.83 | 2.2919
4.5 | 146.4253 | 2.417 | 623.17 | 2119.71 | 2742.88 | 2.2983
4.6 | 147.25 | 2.4674 | 626.56 | 2117.252 | 2743.812 | 2.3044
4.7 | 148.0618 | 2.5178 | 629.95 | 2114.794 | 2744.744 | 2.3105
4.8 | 148.861 | 2.5682 | 633.34 | 2112.336 | 2745.676 | 2.3167
4.9 | 149.6482 | 2.6186 | 636.73 | 2109.878 | 2746.608 | 2.3228
5 | 150.4238 | 2.669 | 640.12 | 2107.42 | 2747.54 | 2.3289
5.1 | 151.1881 | 2.7192 | 643.258 | 2105.116 | 2748.374 | 2.3348
5.2 | 151.9416 | 2.7694 | 646.396 | 2102.812 | 2749.208 | 2.3407
5.3 | 152.6847 | 2.8196 | 649.534 | 2100.508 | 2750.042 | 2.3467
5.4 | 153.4176 | 2.8698 | 652.672 | 2098.204 | 2750.876 | 2.3526
5.5 | 154.1407 | 2.92 | 655.81 | 2095.9 | 2751.71 | 2.3585
5.6 | 154.8543 | 2.97 | 658.734 | 2093.726 | 2752.46 | 2.3643
5.7 | 155.5588 | 3.02 | 661.658 | 2091.552 | 2753.21 | 2.37
5.8 | 156.2543 | 3.07 | 664.582 | 2089.378 | 2753.96 | 2.3758
5.9 | 156.9411 | 3.12 | 667.506 | 2087.204 | 2754.71 | 2.3815
6 | 157.6196 | 3.17 | 670.43 | 2085.03 | 2755.46 | 2.3873
6.1 | 158.2899 | 3.2198 | 673.172 | 2082.97 | 2756.142 | 2.3929
6.2 | 158.9523 | 3.2696 | 675.914 | 2080.91 | 2756.824 | 2.3985
6.3 | 159.6069 | 3.3194 | 678.656 | 2078.85 | 2757.506 | 2.404
6.4 | 160.2541 | 3.3692 | 681.398 | 2076.79 | 2758.188 | 2.4096
6.5 | 160.8941 | 3.419 | 684.14 | 2074.73 | 2758.87 | 2.4152
6.6 | 161.5269 | 3.4686 | 686.726 | 2072.768 | 2759.494 | 2.4206
6.7 | 162.1528 | 3.5182 | 689.312 | 2070.806 | 2760.118 | 2.4261
6.8 | 162.772 | 3.5678 | 691.898 | 2068.844 | 2760.742 | 2.4315
6.9 | 163.3847 | 3.6174 | 694.484 | 2066.882 | 2761.366 | 2.437
7 | 163.991 | 3.667 | 697.07 | 2064.92 | 2761.99 | 2.4424
7.1 | 164.591 | 3.7166 | 699.516 | 2063.042 | 2762.558 | 2.4477
7.2 | 165.185 | 3.7662 | 701.962 | 2061.164 | 2763.126 | 2.453
7.3 | 165.7731 | 3.8158 | 704.408 | 2059.286 | 2763.694 | 2.4584
7.4 | 166.3554 | 3.8654 | 706.854 | 2057.408 | 2764.262 | 2.4637
7.5 | 166.932 | 3.915 | 709.3 | 2055.53 | 2764.83 | 2.469
7.6 | 167.5031 | 3.9644 | 711.628 | 2053.73 | 2765.358 | 2.4742
7.7 | 168.0688 | 4.0138 | 713.956 | 2051.93 | 2765.886 | 2.4794
7.8 | 168.6293 | 4.0632 | 716.284 | 2050.13 | 2766.414 | 2.4847
7.9 | 169.1846 | 4.1126 | 718.612 | 2048.33 | 2766.942 | 2.4899
8 | 169.7348 | 4.162 | 720.94 | 2046.53 | 2767.47 | 2.4951
8.1 | 170.2802 | 4.2114 | 723.158 | 2044.796 | 2767.954 | 2.5002
8.2 | 170.8207 | 4.2608 | 725.376 | 2043.062 | 2768.438 | 2.5053
8.3 | 171.3565 | 4.3102 | 727.594 | 2041.328 | 2768.922 | 2.5104
8.4 | 171.8877 | 4.3596 | 729.812 | 2039.594 | 2769.406 | 2.5155
8.5 | 172.4143 | 4.409 | 732.03 | 2037.86 | 2769.89 | 2.5206
8.6 | 172.9365 | 4.4582 | 734.152 | 2036.186 | 2770.338 | 2.5256
8.7 | 173.4544 | 4.5074 | 736.274 | 2034.512 | 2770.786 | 2.5306
8.8 | 173.968 | 4.5566 | 738.396 | 2032.838 | 2771.234 | 2.5356
8.9 | 174.4775 | 4.6058 | 740.518 | 2031.164 | 2771.682 | 2.5406
9 | 174.9829 | 4.655 | 742.64 | 2029.49 | 2772.13 | 2.5456
9.1 | 175.4842 | 4.7042 | 744.676 | 2027.872 | 2772.548 | 2.5505
9.2 | 175.9816 | 4.7534 | 746.712 | 2026.254 | 2772.966 | 2.5554
9.3 | 176.4752 | 4.8026 | 748.748 | 2024.636 | 2773.384 | 2.5604
9.4 | 176.965 | 4.8518 | 750.784 | 2023.018 | 2773.802 | 2.5653
9.5 | 177.451 | 4.901 | 752.82 | 2021.4 | 2774.22 | 2.5702
9.6 | 177.9335 | 4.9502 | 754.776 | 2019.832 | 2774.608 | 2.575
9.7 | 178.4123 | 4.9994 | 756.732 | 2018.264 | 2774.996 | 2.5799
9.8 | 178.8876 | 5.0486 | 758.688 | 2016.696 | 2775.384 | 2.5847
9.9 | 179.3595 | 5.0978 | 760.644 | 2015.128 | 2775.772 | 2.5896
10 | 179.8279 | 5.147 | 762.6 | 2013.56 | 2776.16 | 2.5944